## Pokyny pro vyplnění
Pokyny pro vyplnění
Ve všech listech tohoto souboru můžete měnit pouze buňky s modrým pozadím. Jedná se o tyto údaje : - údaje o firmě - jednotkové ceny položek zadané na maximálně dvě desetinná místa

## Stavba
#RTSROZP# | Položkový rozpočet stavby
| Stavba: |  | 2024043A | Stavební úpravy hygienického zázemí - Komín
| Objednatel: |  | T.J. KOMÍN, z.s. |  |  |  | IČO: | 44991151
|  |  | Svratecká 1301/11 |  |  |  | DIČ:
|  |  | 62400 | Brno - Komín
| Projektant: |  | Ing. Ondřej Matys |  |  |  | IČO: | 00947229
|  |  | Spodní 671/4 |  |  |  | DIČ:
|  |  | 62500 | Brno - Bohunice
| Zhotovitel: | [5 empty] | IČO:
DIČ:
Vypracoval:
| Rozpis ceny | [6 empty] | Celkem
HSV | HSV | [6 empty] | 0
PSV | PSV | [6 empty] | 0
MON | MON | [6 empty] | 0
VN | Vedlejší náklady | [6 empty] | 0
ON | Ostatní náklady | [6 empty] | 0
| Celkem | [6 empty] | 0
Rekapitulace daní
0 | Základ pro sníženou DPH |  |  | 12 | % | 0 |  |  | CZK
0 | Snížená DPH |  |  | 12 | % | 0 |  |  | CZK
0 | Základ pro základní DPH |  |  | 21 | % | 0 |  |  | CZK
0 | Základní DPH |  |  | 21 | % | 0 |  |  | CZK
0 | Zaokrouhlení |  |  |  |  | 0 |  |  | CZK
| Cena celkem bez DPH |  |  |  |  | 0 |  |  | CZK
0 | Cena celkem s DPH |  |  |  |  | 0 |  |  | CZK
|  | v |  |  | dne
|  |  | Za zhotovitele |  |  |  | Za objednatele
Rekapitulace dílčích částí
#CASTI>> | Číslo | Název |  |  | Základ pro sníženou DPH | Základ pro základní DPH | DPH celkem | Cena celkem | %
1 | Stavba |  |  |  | 0 | 0 | 0 | 0
2 | SO 01 | Odstranění budovy A, B a částečné odstranění budovy C |  |  | 0 | 0 | 0 | 0
3 | SO 01_1 | Odstranění budovy A - šatny |  |  | 0 | 0 | 0 | 0
3 | SO 01_2 | Odstranění budovy B - garáže |  |  | 0 | 0 | 0 | 0
3 | SO 01_3 | Odstranění části budovy C - hygienické zázemí |  |  | 0 | 0 | 0 | 0
2 | SO 02 | Přístavba hygienického zázemí k budově C |  |  | 0 | 0 | 0 | 0
3 | SO 02_1 | Přístavba hygienického zázemí k budově C |  |  | 0 | 0 | 0 | 0
2 | SO 04 | Dočasný sjezd na staveniště |  |  | 0 | 0 | 0 | 0
3 | SO 04_1 | Dočasný sjezd na staveniště |  |  | 0 | 0 | 0 | 0
2 | VN | Vedlejší a ostatní náklady |  |  | 0 | 0 | 0 | 0
3 | VN | Vedlejší a ostatní náklady |  |  | 0 | 0 | 0 | 0
| Celkem za stavbu |  |  |  | 0 | 0 | 0 | 0 | 0
Rekapitulace dílů
| Číslo | Název |  |  | Typ dílu |  |  | Celkem | %
| 1 | Zemní práce |  |  | HSV |  |  | 0
| 2 | Základy a zvláštní zakládání |  |  | HSV |  |  | 0
| 3 | Svislé a kompletní konstrukce |  |  | HSV |  |  | 0
| 38 | Kompletní konstrukce |  |  | HSV |  |  | 0
| 5 | Komunikace |  |  | HSV |  |  | 0
| 61 | Úpravy povrchů vnitřní |  |  | HSV |  |  | 0
| 62 | Úpravy povrchů vnější |  |  | HSV |  |  | 0
| 8 | Trubní vedení |  |  | HSV |  |  | 0
| 91 | Doplňující práce na komunikaci |  |  | HSV |  |  | 0
| 96 | Bourání konstrukcí |  |  | HSV |  |  | 0
| 98 | Demolice |  |  | HSV |  |  | 0
| 99 | Staveništní přesun hmot |  |  | HSV |  |  | 0
| 712 | Povlakové krytiny |  |  | PSV |  |  | 0
| 721 | Vnitřní kanalizace |  |  | PSV |  |  | 0
| 722 | Vnitřní vodovod |  |  | PSV |  |  | 0
| 725 | Zařizovací předměty |  |  | PSV |  |  | 0
| 762 | Konstrukce tesařské |  |  | PSV |  |  | 0
| 764 | Konstrukce klempířské |  |  | PSV |  |  | 0
| 765 | Krytiny tvrdé |  |  | PSV |  |  | 0
| 776 | Podlahy povlakové |  |  | PSV |  |  | 0
| 784 | Malby |  |  | PSV |  |  | 0
| M21 | Elektromontáže |  |  | MON |  |  | 0
| D96 | Přesuny suti a vybouraných hmot |  |  | PSU |  |  | 0
| VN | Vedlejší náklady |  |  | VN |  |  | 0
| Cena celkem | [6 empty] | 0 | 0
Note on D11: Název
Note on I11: IČO
Note on D12: Ulice
Note on I12: DIČ
Note on D13: PSČ
Note on E13: Místo

## VzorPolozky (hidden)
Položkový rozpočet
S:
O:
R:

## SO 01 SO 01_1 Pol
Položkový rozpočet | [27 empty] | #TypZaznamu#
S: | 2024043A | Stavební úpravy hygienického zázemí - Komín | [25 empty] | STA
O: | SO 01 | Odstranění budovy A, B a částečné odstranění budovy C | [22 empty] | STA |  |  | OBJ
R: | SO 01_1 | Odstranění budovy A - šatny | [25 empty] | ROZ
P.č. | Číslo položky | Název položky | MJ | Množství | Cena / MJ | Celkem | Dodávka | Dodávka celk. | Montáž | Montáž celk. | DPH | Cena s DPH | Hmotnost / MJ | Hmotnost celk.(t) | Dem. hmotnost / MJ | Dem. hmotnost celk.(t) | Ceník | Cen. soustava / platnost | Cenová úroveň | Nhod / MJ | Nhod celk. | Dodavatel | Typ položky | Stav položky
Díl: | 96 | Bourání konstrukcí |  |  |  | 0 |  | 0 |  | 0 |  | 0 |  | 0 |  | 64.32 |  |  |  |  | 206.98 | [6 empty] | DIL
1 | 961044111R00 | Bourání základů z betonu prostého | m3 | 32.16 |  | 0 |  | 0 |  | 0 | 21 | 0 | 0 | 0 | 2 | 64.32 |  | RTS 24/ II | RTS 24/ II | 6.436 | 206.98 |  | Práce | Zelená |  |  |  | POL1_
|  | deska a základy_předpoklad : 0,2*92,8 |  | 18.56 | [23 empty] | VV | 0
|  | 0,4*0,8*42,5 |  | 13.6 | [23 empty] | VV | 0
Díl: | 98 | Demolice |  |  |  | 0 |  | 0 |  | 0 |  | 0 |  | 0.19 |  | 73.09 |  |  |  |  | 155.63 | [6 empty] | DIL
2 | 981011111R00 | Demolice budov rozebráním, dřevěné lehké | m3 | 10.06 |  | 0 |  | 0 |  | 0 | 21 | 0 | 0.00074 | 0.01 | 0.039 | 0.39 |  | RTS 24/ II | RTS 24/ II | 0.171 | 1.72 |  | Práce | Zelená |  |  |  | POL1_
|  | Budovy výšky do 35 m. | [25 empty] | POP
|  | přístavek : 5,03*2,0 |  | 10.06 | [23 empty] | VV | 0
3 | 981011112R00 | Demolice budov rozebráním, dřevěné ostatní | m3 | 327.47 |  | 0 |  | 0 |  | 0 | 21 | 0 | 0.00054 | 0.18 | 0.222 | 72.7 |  | RTS 24/ II | RTS 24/ II | 0.47 | 153.91 |  | Práce | Zelená |  |  |  | POL1_
|  | Budovy výšky do 35 m. | [25 empty] | POP
|  | objekt : 22,9*14,3 |  | 327.47 | [23 empty] | VV | 0
Díl: | 764 | Konstrukce klempířské |  |  |  | 0 |  | 0 |  | 0 |  | 0 |  | 0 |  | 0.8 |  |  |  |  | 12.02 | [6 empty] | DIL
4 | 764311832R00 | Demontáž krytiny, tabule 2 x 1 m, nad 25 m2, do 45° | m2 | 109.2886 |  | 0 |  | 0 |  | 0 | 21 | 0 | 0 | 0 | 0.00732 | 0.8 |  | RTS 24/ II | RTS 24/ II | 0.11 | 12.02 |  | Práce | Zelená |  |  |  | POL1_
|  | 3,67*2*14,29+2,2*2,0 |  | 109.2886 | [23 empty] | VV | 0
Díl: | 765 | Krytiny tvrdé |  |  |  | 0 |  | 0 |  | 0 |  | 0 |  | 0 |  | 0.35 |  |  |  |  | 7.25 | [6 empty] | DIL
5 | 765321810R00 | Demontáž azbestocement.čtverců na bednění, do suti | m2 | 25 |  | 0 |  | 0 |  | 0 | 21 | 0 | 0 | 0 | 0.014 | 0.35 |  | RTS 24/ II | RTS 24/ II | 0.29 | 7.25 |  | Práce | Zelená |  |  |  | POL1_
|  | položka použita pro případnou demontáž azbestových částí které se moho ve stavbě vyskytovat_předpoklad : 25,0 |  | 25 | [23 empty] | VV | 0
Díl: | D96 | Přesuny suti a vybouraných hmot |  |  |  | 0 |  | 0 |  | 0 |  | 0 |  | 0 |  | 0 |  |  |  |  | 198.43 | [6 empty] | DIL
6 | 979081111R00 | Odvoz suti a vybour. hmot na skládku do 1 km | t | 138.7607 |  | 0 |  | 0 |  | 0 | 21 | 0 | 0 | 0 | 0 | 0 |  | RTS 24/ II | RTS 24/ II | 0.49 | 67.99 |  | Práce | Zelená |  |  |  | POL1_
|  | Včetně naložení na dopravní prostředek a složení na skládku, bez poplatku za skládku. | [25 empty] | POP
|  | Odkaz na mn. položky pořadí 9 : 73,09068 |  | 73.0907 | [23 empty] | VV | 5
|  | Odkaz na mn. položky pořadí 10 : 1,00000 |  | 1 | [23 empty] | VV | 5
|  | Odkaz na mn. položky pořadí 11 : 0,35000 |  | 0.35 | [23 empty] | VV | 5
|  | Odkaz na mn. položky pořadí 12 : 64,32000 |  | 64.32 | [23 empty] | VV | 5
7 | 979081121R00 | Příplatek k odvozu za každý další 1 km | t | 1248.8461 |  | 0 |  | 0 |  | 0 | 21 | 0 | 0 | 0 | 0 | 0 |  | RTS 24/ II | RTS 24/ II | 0 | 0 |  | Práce | Zelená |  |  |  | POL1_
|  | Odkaz na mn. položky pořadí 6 : 138,76068*9 |  | 1248.8461 | [23 empty] | VV | 5
8 | 979082111R00 | Vnitrostaveništní doprava suti do 10 m | t | 138.7607 |  | 0 |  | 0 |  | 0 | 21 | 0 | 0 | 0 | 0 | 0 |  | RTS 24/ II | RTS 24/ II | 0.94 | 130.44 |  | Práce | Zelená |  |  |  | POL1_
|  | Odkaz na mn. položky pořadí 6 : 138,76068 |  | 138.7607 | [23 empty] | VV | 5
9 | 979990161R00 | Poplatek za uložení - dřevo, skupina odpadu 170201 | t | 73.0907 |  | 0 |  | 0 |  | 0 | 21 | 0 | 0 | 0 | 0 | 0 |  | RTS 24/ II | RTS 24/ II | 0 | 0 |  | Práce | Zelená |  |  |  | POL1_
|  | kategorie 17 02 01 dřevo | [25 empty] | POP
|  | Odkaz na dem. hmot. položky pořadí 2 : 0,39234 |  | 0.39234 | [23 empty] | VV | 7
|  | Odkaz na dem. hmot. položky pořadí 3 : 72,69834 |  | 72.6983 | [23 empty] | VV | 7
10 | 979990181R00 | Poplatek za uložení suti - PVC podlahová krytina, skupina odpadu 200307 | t | 1 |  | 0 |  | 0 |  | 0 | 21 | 0 | 0 | 0 | 0 | 0 |  | RTS 24/ II | RTS 24/ II | 0 | 0 |  | Práce | Zelená |  |  |  | POL1_
|  | kategorie 17 02 03 plasty | [25 empty] | POP
|  | ostatní odpad (PVC, plasty, bakelit, atd) : 1,0 |  | 1 | [23 empty] | VV | 0
11 | 979990201R00 | Poplatek za uložení suti - azbestocementové výrobky, skupina odpadu 170605 | t | 0.35 |  | 0 |  | 0 |  | 0 | 21 | 0 | 0 | 0 | 0 | 0 |  | RTS 24/ II | RTS 24/ II | 0 | 0 |  | Práce | Zelená |  |  |  | POL1_
|  | kategorie 17 06 05 stavební materiály obsahující azbest | [25 empty] | POP
|  | Odkaz na dem. hmot. položky pořadí 5 : 0,35000 |  | 0.35 | [23 empty] | VV | 7
12 | 979999978R00 | Poplatek za recyklaci, beton lehce vyztužený, kusovost do 1600 cm2 (skup.170101) | t | 64.32 |  | 0 |  | 0 |  | 0 | 21 | 0 | 0 | 0 | 0 | 0 |  | RTS 24/ II | RTS 24/ II | 0 | 0 |  | Práce | Zelená |  |  |  | POL1_
|  | Odkaz na dem. hmot. položky pořadí 1 : 64,32000 |  | 64.32 | [23 empty] | VV | 7
[26 empty] | 12 | 21 | DPH
| Celkem |  |  |  |  | 0 | [19 empty] | 0 | 0 | SUM
Poznámky uchazeče k zadání
POPUZIV
END
Note on S6: Jedná se o informaci, zda se jedná o položku, která je do rozpočtu zadána z cenové soustavy RTS, nebo vlastní.
Note on T6: Jedná se o název CÚ, která je zadána u položky rozpočtu

## SO 01 SO 01_2 Pol
Položkový rozpočet | [27 empty] | #TypZaznamu#
S: | 2024043A | Stavební úpravy hygienického zázemí - Komín | [25 empty] | STA
O: | SO 01 | Odstranění budovy A, B a částečné odstranění budovy C | [22 empty] | STA |  |  | OBJ
R: | SO 01_2 | Odstranění budovy B - garáže | [25 empty] | ROZ
P.č. | Číslo položky | Název položky | MJ | Množství | Cena / MJ | Celkem | Dodávka | Dodávka celk. | Montáž | Montáž celk. | DPH | Cena s DPH | Hmotnost / MJ | Hmotnost celk.(t) | Dem. hmotnost / MJ | Dem. hmotnost celk.(t) | Ceník | Cen. soustava / platnost | Cenová úroveň | Nhod / MJ | Nhod celk. | Dodavatel | Typ položky | Stav položky
Díl: | 96 | Bourání konstrukcí |  |  |  | 0 |  | 0 |  | 0 |  | 0 |  | 0.01 |  | 15.55 |  |  |  |  | 52.86 | [6 empty] | DIL
1 | 961044111R00 | Bourání základů z betonu prostého | m3 | 7.36 |  | 0 |  | 0 |  | 0 | 21 | 0 | 0 | 0 | 2 | 14.72 |  | RTS 24/ II | RTS 24/ II | 6.436 | 47.37 |  | Práce | Zelená |  |  |  | POL1_
|  | deska pod garáží_předpoklad : 0,2*36,8 |  | 7.36 | [23 empty] | VV | 0
2 | 968071136R00 | Vyvěšení, zavěšení kovových křídel vrat do 4 m2 | kus | 4 |  | 0 |  | 0 |  | 0 | 21 | 0 | 0 | 0 | 0 | 0 |  | RTS 24/ II | RTS 24/ II | 0.28 | 1.12 |  | Práce | Zelená |  |  |  | POL1_
3 | 968072559R00 | Vybourání kovových vrat plochy nad 5 m2 | m2 | 12.6 |  | 0 |  | 0 |  | 0 | 21 | 0 | 0.00056 | 0.01 | 0.066 | 0.83 |  | RTS 24/ II | RTS 24/ II | 0.347 | 4.37 |  | Práce | Zelená |  |  |  | POL1_
|  | 3,0*2,1*2 |  | 12.6 | [23 empty] | VV | 0
Díl: | 98 | Demolice |  |  |  | 0 |  | 0 |  | 0 |  | 0 |  | 0 |  | 26.5 |  |  |  |  | 29.95 | [6 empty] | DIL
4 | 981014712R00 | Demolice budov mechanizací, ŽB, konstr. do 15 % | m3 | 88.32 |  | 0 |  | 0 |  | 0 | 21 | 0 | 0 | 0 | 0.3 | 26.5 |  | RTS 24/ II | RTS 24/ II | 0.33915 | 29.95 |  | Práce | Zelená |  |  |  | POL1_
|  | Budovy výšky do 35 m. | [25 empty] | POP
|  | garáže : 2,4*36,8 |  | 88.32 | [23 empty] | VV | 0
Díl: | 712 | Povlakové krytiny |  |  |  | 0 |  | 0 |  | 0 |  | 0 |  | 0 |  | 0.57 |  |  |  |  | 2.63 | [6 empty] | DIL
5 | 712300833R00 | Odstranění povlakové krytiny střech do 10°, 3 vrstvy | m2 | 40.48 |  | 0 |  | 0 |  | 0 | 21 | 0 | 0 | 0 | 0.014 | 0.57 |  | RTS 24/ II | RTS 24/ II | 0.065 | 2.63 |  | Práce | Zelená |  |  |  | POL1_
|  | střecha garáží_předpoklad : 36,8*1,1 |  | 40.48 | [23 empty] | VV | 0
Díl: | D96 | Přesuny suti a vybouraných hmot |  |  |  | 0 |  | 0 |  | 0 |  | 0 |  | 0 |  | 0 |  |  |  |  | 59.75 | [6 empty] | DIL
6 | 979081111R00 | Odvoz suti a vybour. hmot na skládku do 1 km | t | 41.7827 |  | 0 |  | 0 |  | 0 | 21 | 0 | 0 | 0 | 0 | 0 |  | RTS 24/ II | RTS 24/ II | 0.49 | 20.47 |  | Práce | Zelená |  |  |  | POL1_
|  | Včetně naložení na dopravní prostředek a složení na skládku, bez poplatku za skládku. | [25 empty] | POP
|  | Odkaz na mn. položky pořadí 9 : 0,56672 |  | 0.56672 | [23 empty] | VV | 5
|  | Odkaz na mn. položky pořadí 10 : 41,21600 |  | 41.216 | [23 empty] | VV | 5
7 | 979081121R00 | Příplatek k odvozu za každý další 1 km | t | 376.0445 |  | 0 |  | 0 |  | 0 | 21 | 0 | 0 | 0 | 0 | 0 |  | RTS 24/ II | RTS 24/ II | 0 | 0 |  | Práce | Zelená |  |  |  | POL1_
|  | Odkaz na mn. položky pořadí 6 : 41,78272*9 |  | 376.0445 | [23 empty] | VV | 5
8 | 979082111R00 | Vnitrostaveništní doprava suti do 10 m | t | 41.7827 |  | 0 |  | 0 |  | 0 | 21 | 0 | 0 | 0 | 0 | 0 |  | RTS 24/ II | RTS 24/ II | 0.94 | 39.28 |  | Práce | Zelená |  |  |  | POL1_
|  | Odkaz na mn. položky pořadí 6 : 41,78272 |  | 41.7827 | [23 empty] | VV | 5
9 | 979990121R00 | Poplatek za uložení suti - asfaltové pásy, skupina odpadu 170302 | t | 0.56672 |  | 0 |  | 0 |  | 0 | 21 | 0 | 0 | 0 | 0 | 0 |  | RTS 24/ II | RTS 24/ II | 0 | 0 |  | Práce | Zelená |  |  |  | POL1_
|  | Odkaz na dem. hmot. položky pořadí 5 : 0,56672 |  | 0.56672 | [23 empty] | VV | 7
10 | 979999978R00 | Poplatek za recyklaci, beton lehce vyztužený, kusovost do 1600 cm2 (skup.170101) | t | 41.216 |  | 0 |  | 0 |  | 0 | 21 | 0 | 0 | 0 | 0 | 0 |  | RTS 24/ II | RTS 24/ II | 0 | 0 |  | Práce | Zelená |  |  |  | POL1_
|  | Odkaz na dem. hmot. položky pořadí 1 : 14,72000 |  | 14.72 | [23 empty] | VV | 7
|  | Odkaz na dem. hmot. položky pořadí 4 : 26,49600 |  | 26.496 | [23 empty] | VV | 7
[26 empty] | 12 | 21 | DPH
| Celkem |  |  |  |  | 0 | [19 empty] | 0 | 0 | SUM
Poznámky uchazeče k zadání
POPUZIV
END
Note on S6: Jedná se o informaci, zda se jedná o položku, která je do rozpočtu zadána z cenové soustavy RTS, nebo vlastní.
Note on T6: Jedná se o název CÚ, která je zadána u položky rozpočtu

## SO 01 SO 01_3 Pol
Položkový rozpočet | [27 empty] | #TypZaznamu#
S: | 2024043A | Stavební úpravy hygienického zázemí - Komín | [25 empty] | STA
O: | SO 01 | Odstranění budovy A, B a částečné odstranění budovy C | [22 empty] | STA |  |  | OBJ
R: | SO 01_3 | Odstranění části budovy C - hygienické zázemí | [25 empty] | ROZ
P.č. | Číslo položky | Název položky | MJ | Množství | Cena / MJ | Celkem | Dodávka | Dodávka celk. | Montáž | Montáž celk. | DPH | Cena s DPH | Hmotnost / MJ | Hmotnost celk.(t) | Dem. hmotnost / MJ | Dem. hmotnost celk.(t) | Ceník | Cen. soustava / platnost | Cenová úroveň | Nhod / MJ | Nhod celk. | Dodavatel | Typ položky | Stav položky
Díl: | 96 | Bourání konstrukcí |  |  |  | 0 |  | 0 |  | 0 |  | 0 |  | 0.18 |  | 205.8 |  |  |  |  | 471.59 | [6 empty] | DIL
1 | 961044111R00 | Bourání základů z betonu prostého | m3 | 28.328 |  | 0 |  | 0 |  | 0 | 21 | 0 | 0 | 0 | 2 | 56.66 |  | RTS 24/ II | RTS 24/ II | 6.44 | 182.43 |  | Práce | Zelená |  |  |  | POL1_
|  | deska předpoklad : 0,2*60,2 |  | 12.04 | [23 empty] | VV | 0
|  | základy : 0,4*0,8*(10,3*3+5,0*4) |  | 16.288 | [23 empty] | VV | 0
2 | 962031116R00 | Bourání příček z cihel pálených plných tl. 140 mm | m2 | 32.042 |  | 0 |  | 0 |  | 0 | 21 | 0 | 0.00067 | 0.02 | 0.319 | 10.22 |  | RTS 24/ II | RTS 24/ II | 0.32 | 10.25 |  | Práce | Zelená |  |  |  | POL1_
|  | 2,8*(1,66+1,51+1,38+1,53+2,87+1,91+2,87+0,95) |  | 41.104 | [23 empty] | VV | 0
|  | -(0,8*1,97*5+0,6*1,97) |  | -9.062 | [23 empty] | VV | 0
3 | 962032231R00 | Bourání zdiva z cihel pálených na MVC | m3 | 42.1213 |  | 0 |  | 0 |  | 0 | 21 | 0 | 0.00128 | 0.05 | 1.8 | 75.82 |  | RTS 24/ II | RTS 24/ II | 1.52 | 64.02 |  | Práce | Zelená |  |  |  | POL1_
|  | atika_předpoklad : 0,3*0,4*(10,35*2+5,0) |  | 3.084 | [23 empty] | VV | 0
|  | 0,39*2,8*(9,95+5,74+3,6+0,8+7,1) |  | 29.6915 | [23 empty] | VV | 0
|  | -0,39*(0,87*0,53*8+0,54*0,53+0,75*1,97*2+0,7*1,97) |  | -3.2405 | [23 empty] | VV | 0
|  | 0,36*2,8*(3,79*3) |  | 11.461 | [23 empty] | VV | 0
|  | -0,35*(0,8*1,97*2) |  | -1.1032 | [23 empty] | VV | 0
|  | 0,21*2,8*3,79 |  | 2.2285 | [23 empty] | VV | 0
4 | 963051113R00 | Bourání ŽB stropů deskových tl. nad 8 cm | m3 | 12.04 |  | 0 |  | 0 |  | 0 | 21 | 0 | 0.00666 | 0.08 | 2.4 | 28.9 |  | RTS 24/ II | RTS 24/ II | 6.72 | 80.91 |  | Práce | Zelená |  |  |  | POL1_
|  | strop_předpoklad : 0,2*60,2 |  | 12.04 | [23 empty] | VV | 0
5 | 965042141R00 | Bourání mazanin betonových tl. 10 cm, nad 4 m2 | m3 | 13.14 |  | 0 |  | 0 |  | 0 | 21 | 0 | 0 | 0 | 2.2 | 28.91 |  | RTS 24/ II | RTS 24/ II | 7.195 | 94.54 |  | Práce | Zelená |  |  |  | POL1_
|  | pod dlažby : 0,1*(1,8+1,7+4,2+3,9+1,5+1,7+3,6+4,0+1,3+1,9+1,2+3,5+5,2+5,6) |  | 4.11 | [23 empty] | VV | 0
|  | střecha_předpoklad : 0,15*60,2 |  | 9.03 | [23 empty] | VV | 0
6 | 965081713R00 | Bourání dlažeb keramických tl.10 mm, nad 1 m2 | m2 | 41.1 |  | 0 |  | 0 |  | 0 | 21 | 0 | 0 | 0 | 0.02 | 0.82 |  | RTS 24/ II | RTS 24/ II | 0.147 | 6.04 |  | Práce | Zelená |  |  |  | POL1_
|  | 1,8+1,7+4,2+3,9+1,5+1,7+3,6+4,0+1,3+1,9+1,2+3,5+5,2+5,6 |  | 41.1 | [23 empty] | VV | 0
7 | 968061112R00 | Vyvěšení dřevěných a plastových okenních křídel pl. do 1,5 m2 | kus | 9 |  | 0 |  | 0 |  | 0 | 21 | 0 | 0 | 0 | 0 | 0 |  | RTS 24/ II | RTS 24/ II | 0.03 | 0.27 |  | Práce | Zelená |  |  |  | POL1_
8 | 968061125R00 | Vyvěšení dřevěných a plastových dveřních křídel pl. do 2 m2 | kus | 7 |  | 0 |  | 0 |  | 0 | 21 | 0 | 0 | 0 | 0 | 0 |  | RTS 24/ II | RTS 24/ II | 0.05 | 0.35 |  | Práce | Zelená |  |  |  | POL1_
9 | 968062244R00 | Vybourání dřevěných rámů oken jednoduch. pl. 1 m2 | m2 | 3.975 |  | 0 |  | 0 |  | 0 | 21 | 0 | 0.00219 | 0.01 | 0.041 | 0.16 |  | RTS 24/ II | RTS 24/ II | 0.52 | 2.07 |  | Práce | Zelená |  |  |  | POL1_
|  | 0,87*0,53*4+0,54*0,53+0,87*0,53*4 |  | 3.975 | [23 empty] | VV | 0
10 | 968072455R00 | Vybourání kovových dveřních zárubní pl. do 2 m2 | m2 | 17.4345 |  | 0 |  | 0 |  | 0 | 21 | 0 | 0.00117 | 0.02 | 0.076 | 1.33 |  | RTS 24/ II | RTS 24/ II | 0.94 | 16.39 |  | Práce | Zelená |  |  |  | POL1_
|  | 0,6*1,97+0,8*1,97*3+0,75*1,97*3+0,7*1,97+0,7*1,97+0,6*1,97+0,8*1,97*2 |  | 17.4345 | [23 empty] | VV | 0
11 | 978013191R00 | Otlučení omítek vnitřních stěn v rozsahu do 100 % | m2 | 20.48 |  | 0 |  | 0 |  | 0 | 21 | 0 | 0 | 0 | 0.046 | 0.94 |  | RTS 24/ II | RTS 24/ II | 0.26 | 5.32 |  | Práce | Zelená |  |  |  | POL1_
|  | stávající stěna : 3,2*6,4 |  | 20.48 | [23 empty] | VV | 0
12 | 978059531R00 | Odsekání vnitřních obkladů stěn nad 2 m2 | m2 | 30 |  | 0 |  | 0 |  | 0 | 21 | 0 | 0 | 0 | 0.068 | 2.04 |  | RTS 24/ II | RTS 24/ II | 0.3 | 9 |  | Práce | Zelená |  |  |  | POL1_
13 | 97990001 | Ostatní drobné nespecifikované bourací práce | hod | 50 |  | 0 |  | 0 |  | 0 | 21 | 0 | 0 | 0 | 0 | 0 |  | Vlastní | Indiv | 0 | 0 |  | Práce | Zelená |  |  |  | POL1_
Díl: | 712 | Povlakové krytiny |  |  |  | 0 |  | 0 |  | 0 |  | 0 |  | 0 |  | 1.01 |  |  |  |  | 5.06 | [6 empty] | DIL
14 | 712300833R00 | Odstranění povlakové krytiny střech do 10°, 3 vrstvy | m2 | 72.24 |  | 0 |  | 0 |  | 0 | 21 | 0 | 0 | 0 | 0.014 | 1.01 |  | RTS 24/ II | RTS 24/ II | 0.07 | 5.06 |  | Práce | Zelená |  |  |  | POL1_
|  | střecha_předpoklad : 60,2*1,2 |  | 72.24 | [23 empty] | VV | 0
Díl: | 721 | Vnitřní kanalizace |  |  |  | 0 |  | 0 |  | 0 |  | 0 |  | 0 |  | 0.29 |  |  |  |  | 3.76 | [6 empty] | DIL
15 | 721110806R00 | Demontáž potrubí z kameninových trub do DN 200 mm | m | 10 |  | 0 |  | 0 |  | 0 | 21 | 0 | 0 | 0 | 0.0267 | 0.27 |  | RTS 24/ II | RTS 24/ II | 0.293 | 2.93 |  | Práce | Zelená |  |  |  | POL1_
16 | 721171808R00 | Demontáž potrubí z PVC do D 114 mm | m | 10 |  | 0 |  | 0 |  | 0 | 21 | 0 | 0 | 0 | 0.00198 | 0.02 |  | RTS 24/ II | RTS 24/ II | 0.083 | 0.83 |  | Práce | Zelená |  |  |  | POL1_
Díl: | 722 | Vnitřní vodovod |  |  |  | 0 |  | 0 |  | 0 |  | 0 |  | 0 |  | 0.2 |  |  |  |  | 7.17 | [6 empty] | DIL
17 | 722130803R00 | Demontáž potrubí ocelových závitových, DN 50 mm | m | 30 |  | 0 |  | 0 |  | 0 | 21 | 0 | 0 | 0 | 0.0067 | 0.2 |  | RTS 24/ II | RTS 24/ II | 0.239 | 7.17 |  | Práce | Zelená |  |  |  | POL1_
Díl: | 725 | Zařizovací předměty |  |  |  | 0 |  | 0 |  | 0 |  | 0 |  | 0 |  | 0.17 |  |  |  |  | 4.76 | [6 empty] | DIL
18 | 725110811R00 | Demontáž klozetů splachovacích | soubor | 4 |  | 0 |  | 0 |  | 0 | 21 | 0 | 0 | 0 | 0.01933 | 0.08 |  | RTS 24/ II | RTS 24/ II | 0.59 | 2.36 |  | Práce | Zelená |  |  |  | POL1_
19 | 725210821R00 | Demontáž umyvadel bez výtokových armatur | soubor | 4 |  | 0 |  | 0 |  | 0 | 21 | 0 | 0 | 0 | 0.01946 | 0.08 |  | RTS 24/ II | RTS 24/ II | 0.382 | 1.53 |  | Práce | Zelená |  |  |  | POL1_
20 | 725820801R00 | Demontáž baterie nástěnné do G 3/4" | soubor | 4 |  | 0 |  | 0 |  | 0 | 21 | 0 | 0 | 0 | 0.00156 | 0.01 |  | RTS 24/ II | RTS 24/ II | 0.217 | 0.87 |  | Práce | Zelená |  |  |  | POL1_
Díl: | 764 | Konstrukce klempířské |  |  |  | 0 |  | 0 |  | 0 |  | 0 |  | 0 |  | 0.05 |  |  |  |  | 1.46 | [6 empty] | DIL
21 | 764351810R00 | Demontáž žlabů 4hran., rovných, rš 330 mm, do 30° | m | 10.5 |  | 0 |  | 0 |  | 0 | 21 | 0 | 0 | 0 | 0.00347 | 0.04 |  | RTS 24/ II | RTS 24/ II | 0.069 | 0.72 |  | Práce | Zelená |  |  |  | POL1_
22 | 764410850R00 | Demontáž oplechování parapetů,rš od 100 do 330 mm | m | 8 |  | 0 |  | 0 |  | 0 | 21 | 0 | 0 | 0 | 0.00135 | 0.01 |  | RTS 24/ II | RTS 24/ II | 0.092 | 0.74 |  | Práce | Zelená |  |  |  | POL1_
Díl: | D96 | Přesuny suti a vybouraných hmot |  |  |  | 0 |  | 0 |  | 0 |  | 0 |  | 0 |  | 0 |  |  |  |  | 294.46 | [6 empty] | DIL
23 | 979081111R00 | Odvoz suti a vybour. hmot na skládku do 1 km | t | 205.92 |  | 0 |  | 0 |  | 0 | 21 | 0 | 0 | 0 | 0 | 0 |  | RTS 24/ II | RTS 24/ II | 0.49 | 100.9 |  | Práce | Zelená |  |  |  | POL1_
|  | Včetně naložení na dopravní prostředek a složení na skládku, bez poplatku za skládku. | [25 empty] | POP
|  | Odkaz na mn. položky pořadí 26 : 1,01136 |  | 1.0114 | [23 empty] | VV | 5
|  | Odkaz na mn. položky pořadí 27 : 0,16298 |  | 0.16298 | [23 empty] | VV | 5
|  | Odkaz na mn. položky pořadí 28 : 0,01980 |  | 0.0198 | [23 empty] | VV | 5
|  | Odkaz na mn. položky pořadí 29 : 204,72589 |  | 204.7259 | [23 empty] | VV | 5
24 | 979081121R00 | Příplatek k odvozu za každý další 1 km | t | 1853.2803 |  | 0 |  | 0 |  | 0 | 21 | 0 | 0 | 0 | 0 | 0 |  | RTS 24/ II | RTS 24/ II | 0 | 0 |  | Práce | Zelená |  |  |  | POL1_
|  | Odkaz na mn. položky pořadí 23 : 205,92003*9 |  | 1853.2803 | [23 empty] | VV | 5
25 | 979082111R00 | Vnitrostaveništní doprava suti do 10 m | t | 205.92 |  | 0 |  | 0 |  | 0 | 21 | 0 | 0 | 0 | 0 | 0 |  | RTS 24/ II | RTS 24/ II | 0.94 | 193.56 |  | Práce | Zelená |  |  |  | POL1_
|  | Odkaz na mn. položky pořadí 23 : 205,92002 |  | 205.92 | [23 empty] | VV | 5
26 | 979990121R00 | Poplatek za uložení suti - asfaltové pásy, skupina odpadu 170302 | t | 1.0114 |  | 0 |  | 0 |  | 0 | 21 | 0 | 0 | 0 | 0 | 0 |  | RTS 24/ II | RTS 24/ II | 0 | 0 |  | Práce | Zelená |  |  |  | POL1_
|  | Odkaz na dem. hmot. položky pořadí 14 : 1,01136 |  | 1.0114 | [23 empty] | VV | 7
27 | 979990161R00 | Poplatek za uložení - dřevo, skupina odpadu 170201 | t | 0.16298 |  | 0 |  | 0 |  | 0 | 21 | 0 | 0 | 0 | 0 | 0 |  | RTS 24/ II | RTS 24/ II | 0 | 0 |  | Práce | Zelená |  |  |  | POL1_
|  | kategorie 17 02 01 dřevo | [25 empty] | POP
|  | Odkaz na dem. hmot. položky pořadí 8 : 0,00000 | [25 empty] | VV | 7
|  | Odkaz na dem. hmot. položky pořadí 7 : 0,00000 | [25 empty] | VV | 7
|  | Odkaz na dem. hmot. položky pořadí 9 : 0,16298 |  | 0.16298 | [23 empty] | VV | 7
28 | 979990191R00 | Poplatek za uložení suti - plastové výrobky, skupina odpadu 170203 | t | 0.0198 |  | 0 |  | 0 |  | 0 | 21 | 0 | 0 | 0 | 0 | 0 |  | RTS 24/ II | RTS 24/ II | 0 | 0 |  | Práce | Zelená |  |  |  | POL1_
|  | kategorie 17 02 03 plasty | [25 empty] | POP
|  | Odkaz na dem. hmot. položky pořadí 16 : 0,01980 |  | 0.0198 | [23 empty] | VV | 7
29 | 979999987R00 | Poplatek za recyklaci směsi suti betonu, cihel, tašek a ker.výrobků, kusovost nad 1600 cm2 (170107) | t | 204.7259 |  | 0 |  | 0 |  | 0 | 21 | 0 | 0 | 0 | 0 | 0 |  | RTS 24/ II | RTS 24/ II | 0 | 0 |  | Práce | Zelená |  |  |  | POL1_
|  | Odkaz na dem. hmot. položky pořadí 1 : 56,65600 |  | 56.656 | [23 empty] | VV | 7
|  | Odkaz na dem. hmot. položky pořadí 2 : 10,22140 |  | 10.2214 | [23 empty] | VV | 7
|  | Odkaz na dem. hmot. položky pořadí 3 : 75,81825 |  | 75.8183 | [23 empty] | VV | 7
|  | Odkaz na dem. hmot. položky pořadí 4 : 28,89600 |  | 28.896 | [23 empty] | VV | 7
|  | Odkaz na dem. hmot. položky pořadí 5 : 28,90800 |  | 28.908 | [23 empty] | VV | 7
|  | Odkaz na dem. hmot. položky pořadí 6 : 0,82200 |  | 0.822 | [23 empty] | VV | 7
|  | Odkaz na dem. hmot. položky pořadí 11 : 0,94208 |  | 0.94208 | [23 empty] | VV | 7
|  | Odkaz na dem. hmot. položky pořadí 12 : 2,04000 |  | 2.04 | [23 empty] | VV | 7
|  | Odkaz na dem. hmot. položky pořadí 15 : 0,26700 |  | 0.267 | [23 empty] | VV | 7
|  | Odkaz na dem. hmot. položky pořadí 18 : 0,07732 |  | 0.07732 | [23 empty] | VV | 7
|  | Odkaz na dem. hmot. položky pořadí 19 : 0,07784 |  | 0.07784 | [23 empty] | VV | 7
[26 empty] | 12 | 21 | DPH
| Celkem |  |  |  |  | 0 | [19 empty] | 0 | 0 | SUM
Poznámky uchazeče k zadání
POPUZIV
END
Note on S6: Jedná se o informaci, zda se jedná o položku, která je do rozpočtu zadána z cenové soustavy RTS, nebo vlastní.
Note on T6: Jedná se o název CÚ, která je zadána u položky rozpočtu

## SO 02 SO 02_1 Pol
Položkový rozpočet | [27 empty] | #TypZaznamu#
S: | 2024043A | Stavební úpravy hygienického zázemí - Komín | [25 empty] | STA
O: | SO 02 | Přístavba hygienického zázemí k budově C | [22 empty] | STA |  |  | OBJ
R: | SO 02_1 | Přístavba hygienického zázemí k budově C | [25 empty] | ROZ
P.č. | Číslo položky | Název položky | MJ | Množství | Cena / MJ | Celkem | Dodávka | Dodávka celk. | Montáž | Montáž celk. | DPH | Cena s DPH | Hmotnost / MJ | Hmotnost celk.(t) | Dem. hmotnost / MJ | Dem. hmotnost celk.(t) | Ceník | Cen. soustava / platnost | Cenová úroveň | Nhod / MJ | Nhod celk. | Dodavatel | Typ položky | Stav položky
Díl: | 1 | Zemní práce |  |  |  | 0 |  | 0 |  | 0 |  | 0 |  | 71.5 |  | 0 |  |  |  |  | 49.41 | [6 empty] | DIL
1 | 122201101R00 | Odkopávky nezapažené v hor. 3 do 100 m3 | m3 | 8.8 |  | 0 |  | 0 |  | 0 | 21 | 0 | 0 | 0 | 0 | 0 |  | RTS 24/ II | RTS 24/ II | 0.37 | 3.26 |  | Práce | Zelená |  |  |  | POL1_
|  | srovnání terénu cca : 0,1*88,0 |  | 8.8 | [23 empty] | VV | 0
2 | 131201110R00 | Hloubení nezapaž. jam hor.3 do 50 m3, STROJNĚ | m3 | 9.879 |  | 0 |  | 0 |  | 0 | 21 | 0 | 0 | 0 | 0 | 0 |  | RTS 24/ II | RTS 24/ II | 0.27 | 2.67 |  | Práce | Zelená |  |  |  | POL1_
|  | pro patky : 19,758*0,5 |  | 9.879 | [23 empty] | VV | 0
|  | Začátek provozního součtu | [25 empty] | VV
|  | spodní část : 0,7*0,7*0,4*24 |  | 4.704 | [23 empty] | VV | 2
|  | horní svahovaná část : ((0,7*0,7)+(1,2*1,2))/2*0,65*24 |  | 15.054 | [23 empty] | VV | 2
|  | Konec provozního součtu | [25 empty] | VV
3 | 139601102R00 | Ruční výkop jam, rýh a šachet v hornině tř. 3 | m3 | 9.879 |  | 0 |  | 0 |  | 0 | 21 | 0 | 0 | 0 | 0 | 0 |  | RTS 24/ II | RTS 24/ II | 3.53 | 34.87 |  | Práce | Zelená |  |  |  | POL1_
|  | pro patky : 19,758*0,5 |  | 9.879 | [23 empty] | VV | 0
|  | Začátek provozního součtu | [25 empty] | VV
|  | spodní část : 0,7*0,7*0,4*24 |  | 4.704 | [23 empty] | VV | 2
|  | horní svahovaná část : ((0,7*0,7)+(1,2*1,2))/2*0,65*24 |  | 15.054 | [23 empty] | VV | 2
|  | Konec provozního součtu | [25 empty] | VV
4 | 162701105R00 | Vodorovné přemístění výkopku z hor.1-4 do 10000 m | m3 | 28.558 |  | 0 |  | 0 |  | 0 | 21 | 0 | 0 | 0 | 0 | 0 |  | RTS 24/ II | RTS 24/ II | 0.01 | 0.29 |  | Práce | Zelená |  |  |  | POL1_
|  | Odkaz na mn. položky pořadí 1 : 8,80000 |  | 8.8 | [23 empty] | VV | 5
|  | Odkaz na mn. položky pořadí 2 : 9,87900 |  | 9.879 | [23 empty] | VV | 5
|  | Odkaz na mn. položky pořadí 3 : 9,87900 |  | 9.879 | [23 empty] | VV | 5
5 | 171201201R00 | Uložení sypaniny na skl.-sypanina na výšku přes 2m | m3 | 28.558 |  | 0 |  | 0 |  | 0 | 21 | 0 | 0 | 0 | 0 | 0 |  | RTS 24/ II | RTS 24/ II | 0.01 | 0.29 |  | Práce | Zelená |  |  |  | POL1_
|  | Odkaz na mn. položky pořadí 4 : 28,55800 |  | 28.558 | [23 empty] | VV | 5
6 | 174101101R00 | Zásyp jam, rýh, šachet se zhutněním | m3 | 35.7516 |  | 0 |  | 0 |  | 0 | 21 | 0 | 0 | 0 | 0 | 0 |  | RTS 24/ II | RTS 24/ II | 0.2 | 7.15 |  | Práce | Zelená |  |  |  | POL1_
|  | včetně strojního přemístění materiálu pro zásyp ze vzdálenosti do 10 m od okraje zásypu | [25 empty] | POP
|  | zásyp ŠD, nevhodná zemina : | [25 empty] | VV | 0
|  | zásyp původních základů cca : 0,4*0,8*(10,3*3+5,0*4) |  | 16.288 | [23 empty] | VV | 0
|  | dosyp na úroveň -0,250 cca : 0,08*88,0 |  | 7.04 | [23 empty] | VV | 0
|  | zásyp jam patek : 12,4236 |  | 12.4236 | [23 empty] | VV | 0
|  | Začátek provozního součtu | [25 empty] | VV
|  | spodní část : 0,7*0,7*0,4*24 |  | 4.704 | [23 empty] | VV | 2
|  | horní svahovaná část : ((0,7*0,7)+(1,2*1,2))/2*0,65*24 |  | 15.054 | [23 empty] | VV | 2
|  | spodní část : -0,7*0,7*0,4*24*1,1 |  | -5.1744 | [23 empty] | VV | 2
|  | horní část : -0,3*0,5*0,6*24 |  | -2.16 | [23 empty] | VV | 2
|  | Konec provozního součtu | [25 empty] | VV
7 | 181201101R00 | Úprava pláně v násypech v hor. 1-4, bez zhutnění | m2 | 88 |  | 0 |  | 0 |  | 0 | 21 | 0 | 0 | 0 | 0 | 0 |  | RTS 24/ II | RTS 24/ II | 0.01 | 0.88 |  | Práce | Zelená |  |  |  | POL1_
|  | srovnání terénu cca : 88,0 |  | 88 | [23 empty] | VV | 0
8 | 199000002R00 | Poplatek za skládku horniny 1- 4, č. dle katal. odpadů 17 05 04 | m3 | 28.558 |  | 0 |  | 0 |  | 0 | 21 | 0 | 0 | 0 | 0 | 0 |  | RTS 24/ II | RTS 24/ II | 0 | 0 |  | Práce | Zelená |  |  |  | POL1_
|  | Cena dle Pískovny Černovice. www.piskovna-cernovice.cz | [25 empty] | POP
|  | Odkaz na mn. položky pořadí 5 : 28,55800 |  | 28.558 | [23 empty] | VV | 5
9 | 583423202R | Kamenivo drcené 0/32 Želešice, JHM | t | 71.496 |  | 0 |  | 0 |  | 0 | 21 | 0 | 1 | 71.5 | 0 | 0 | SPCM | RTS 24/ II | RTS 24/ II | 0 | 0 |  | Specifikace | Zelená |  |  |  | POL3_
|  | zásyp : 35,7516*1,8*1,1*1,01 |  | 71.496 | [23 empty] | VV | 0
Díl: | 2 | Základy a zvláštní zakládání |  |  |  | 0 |  | 0 |  | 0 |  | 0 |  | 23.42 |  | 0 |  |  |  |  | 35.81 | [6 empty] | DIL
10 | 215901101RT5 | Zhutnění podloží z hornin nesoudržných do 92% PS vibrační deskou | m2 | 88 |  | 0 |  | 0 |  | 0 | 21 | 0 | 0 | 0 | 0 | 0 |  | RTS 24/ II | RTS 24/ II | 0.15 | 13.2 |  | Práce | Zelená |  |  |  | POL1_
|  | Odkaz na mn. položky pořadí 7 : 88,00000 |  | 88 | [23 empty] | VV | 5
11 | 274272140RT5 | Zdivo základové z bednicích tvárnic, tl. 300 mm výplň tvárnic betonem C 25/30 | m2 | 13.875 |  | 0 |  | 0 |  | 0 | 21 | 0 | 0.725 | 10.06 | 0 | 0 |  | RTS 24/ II | RTS 24/ II | 1.1 | 15.26 |  | Práce | Zelená |  |  |  | POL1_
|  | 0,5*0,75*(11+13*2) |  | 13.875 | [23 empty] | VV | 0
12 | 274361033R00 | Výztuž zdiva z tvárnic ztraceného bednění 16 prutů/m2, průměr 14 mm (např. zdiva suterénu) | m2 | 13.875 |  | 0 |  | 0 |  | 0 | 21 | 0 | 0.02063 | 0.29 | 0 | 0 |  | RTS 24/ II | RTS 24/ II | 0.351 | 4.87 |  | Práce | Zelená |  |  |  | POL1_
|  | Odkaz na mn. položky pořadí 11 : 13,87500 |  | 13.875 | [23 empty] | VV | 5
13 | 275313711R00 | Beton základových patek prostý C 25/30 | m3 | 5.1744 |  | 0 |  | 0 |  | 0 | 21 | 0 | 2.525 | 13.07 | 0 | 0 |  | RTS 24/ II | RTS 24/ II | 0.48 | 2.48 |  | Práce | Zelená |  |  |  | POL1_
|  | betonáž do výkopu +10% : 0,7*0,7*0,4*24*1,1 |  | 5.1744 | [23 empty] | VV | 0
Díl: | 3 | Svislé a kompletní konstrukce |  |  |  | 0 |  | 0 |  | 0 |  | 0 |  | 1 |  | 0 |  |  |  |  | 1.99 | [6 empty] | DIL
14 | 310239211R00 | Zazdívka otvorů plochy do 4 m2 cihlami na MVC | m3 | 0.518 |  | 0 |  | 0 |  | 0 | 21 | 0 | 1.9245 | 1 | 0 | 0 |  | RTS 24/ II | RTS 24/ II | 3.842 | 1.99 |  | Práce | Zelená |  |  |  | POL1_
|  | zazdívka do stávající části : 0,37*0,7*2,0 |  | 0.518 | [23 empty] | VV | 0
Díl: | 38 | Kompletní konstrukce |  |  |  | 0 |  | 0 |  | 0 |  | 0 |  | 0 |  | 0 |  |  |  |  | 0 | [6 empty] | DIL
15 | 380001 | Výroba modulového objektu | soubor | 1 |  | 0 |  | 0 |  | 0 | 21 | 0 | 0 | 0 | 0 | 0 |  | Vlastní | Indiv | 0 | 0 |  | Práce | Zelená |  |  |  | POL1_
|  | Montovaný objekt ze stavebnicového systému modulů, plochou střechou a půdorysem ve tvaru odbdélníku. Dispoziční řešení je navržené dle požadavků zákazníka. | [25 empty] | POP |  | Montovaný objekt ze stavebnicového systému modulů, plochou střechou a půdorysem ve tvaru odbdélníku. Dispoziční řešení je navržené dle požadavků zákazníka.
POP
|  | Základní parametry objektu | [25 empty] | POP
POP
|  | Hrubá zastavěná plocha: 89,7 m2 | [25 empty] | POP
|  | Hrubá podlahová plocha: 89,7 m2 | [25 empty] | POP
|  | Počet pater: 1NP | [25 empty] | POP
|  | Vnější výška: 2,83 m | [25 empty] | POP
|  | Vnitřní světlá výška: 2,50 m | [25 empty] | POP
|  | Nosná konstrukce: Svařovaný ocelový rám v RAL 7016 | [25 empty] | POP
|  | Vytápění: Elektrický přímotop / u sprch el. sálavé stropní panely | [25 empty] | POP
|  | Vnitřní provedení Deska lamino tl. 12 mm, bílá / v sanitárních částech 2x SDK tl. 12.5 mm + keramický obklad bílý | [25 empty] | POP |  | Vnitřní provedení Deska lamino tl. 12 mm, bílá / v sanitárních částech 2x SDK tl. 12.5 mm + keramický obklad bílý
|  | Podlahová krytina: PVC Domo Fatra 1,5 mm, šedý mramor / v sanitárních částech keramická dlažba šedá | [25 empty] | POP
|  | Založení stavby: | [25 empty] | POP
|  | Střecha: Profilovaný trapézový plech tl. 0,8 FeZn | [25 empty] | POP
|  | Vnější provedení: Profilovaný stěnový plech – tl. 0,63 mm v RAL 7016 | [25 empty] | POP
|  | Zateplení budovy: Economy MW High | [25 empty] | POP
|  | Tepelná izolace – stěny: Minerální vlna (100 mm), U = 0,335 – WLG 0,035 | [25 empty] | POP
|  | Tepelná izolace – podlaha: Minerální vlna (100 mm), U = 0,335 – WLG 0,035 | [25 empty] | POP
|  | Tepelná izolace – strop: Minerální vlna (100 mm), U = 0,335 – WLG 0,035 | [25 empty] | POP
|  | Včetně zařizovacích předmětů, rozvodů vody, kanalizace, elektroinstalace, svítidel, vypínačů, zásuvek. | [25 empty] | POP |  | Včetně zařizovacích předmětů, rozvodů vody, kanalizace, elektroinstalace, svítidel, vypínačů, zásuvek.
16 | 380002 | Montáž | soubor | 1 |  | 0 |  | 0 |  | 0 | 21 | 0 | 0 | 0 | 0 | 0 |  | Vlastní | Indiv | 0 | 0 |  | Práce | Zelená |  |  |  | POL1_
17 | 380003 | Jeřáb | soubor | 1 |  | 0 |  | 0 |  | 0 | 21 | 0 | 0 | 0 | 0 | 0 |  | Vlastní | Indiv | 0 | 0 |  | Práce | Zelená |  |  |  | POL1_
18 | 380004 | Doprava | soubor | 1 |  | 0 |  | 0 |  | 0 | 21 | 0 | 0 | 0 | 0 | 0 |  | Vlastní | Indiv | 0 | 0 |  | Práce | Zelená |  |  |  | POL1_
19 | 381001 | Doplňkové provedení_Fasáda_OSB 15 mm, KZS 50 mm, omítka | m2 | 55.2865 |  | 0 |  | 0 |  | 0 | 21 | 0 | 0 | 0 | 0 | 0 |  | Vlastní | Indiv | 0 | 0 |  | Práce | Zelená |  |  |  | POL1_
|  | 3,15*(7,82+4,9+9,94+0,25) |  | 72.1665 | [23 empty] | VV | 0
|  | -(1,0*2,0*5+0,8*1,1+4+2,0*1,0) |  | -16.88 | [23 empty] | VV | 0
20 | 381002 | Doplňkové provedení_Přídavná střecha vč atiky, žlabu, svodu, OK, OSB, PVC | m2 | 90.8208 |  | 0 |  | 0 |  | 0 | 21 | 0 | 0 | 0 | 0 | 0 |  | Vlastní | Indiv | 0 | 0 |  | Práce | Zelená |  |  |  | POL1_
|  | střecha : (14,84*7,87)-(5,3*4,9) |  | 90.8208 | [23 empty] | VV | 0
Díl: | 5 | Komunikace |  |  |  | 0 |  | 0 |  | 0 |  | 0 |  | 2.39 |  | 0 |  |  |  |  | 0 | [6 empty] | DIL
21 | 591100020RAA | Chodník z dlažby zámkové, podklad štěrkodrť dlažba přírodní tloušťka 6 cm | m2 | 3.75 |  | 0 |  | 0 |  | 0 | 21 | 0 | 0.63655 | 2.39 | 0 | 0 |  | RTS 24/ II | RTS 24/ II | 0 | 0 |  | Agregovaná položka | Zelená |  |  |  | POL2_
|  | schudky ke vstupům : 0,5*(1,55+2,9+1,55+1,5) |  | 3.75 | [23 empty] | VV | 0
Díl: | 61 | Úpravy povrchů vnitřní |  |  |  | 0 |  | 0 |  | 0 |  | 0 |  | 0.07 |  | 0 |  |  |  |  | 0 | [6 empty] | DIL
22 | 612420016RA0 | Omítka stěn vnitřní vápenocementová štuková | m2 | 1.4 |  | 0 |  | 0 |  | 0 | 21 | 0 | 0.04806 | 0.07 | 0 | 0 |  | RTS 24/ II | RTS 24/ II | 0 | 0 |  | Agregovaná položka | Zelená |  |  |  | POL2_
|  | Včetně pomocného lešení o výšce podlahy do 1900 mm a pro zatížení do 1,5 kPa. | [25 empty] | POP
|  | zazdívka do stávající části : 0,7*2,0 |  | 1.4 | [23 empty] | VV | 0
Díl: | 62 | Úpravy povrchů vnější |  |  |  | 0 |  | 0 |  | 0 |  | 0 |  | 1.75 |  | 0 |  |  |  |  | 0 | [6 empty] | DIL
23 | 622420110RAB | Omítka stěn vnější vápenocement. štuková, Akronát stupeň složitosti 3, lešení | m2 | 20.48 |  | 0 |  | 0 |  | 0 | 21 | 0 | 0.08564 | 1.75 | 0 | 0 |  | RTS 24/ II | RTS 24/ II | 0 | 0 |  | Agregovaná položka | Zelená |  |  |  | POL2_
|  | stávající stěna : 3,2*6,4 |  | 20.48 | [23 empty] | VV | 0
Díl: | 8 | Trubní vedení |  |  |  | 0 |  | 0 |  | 0 |  | 0 |  | 6.39 |  | 0 |  |  |  |  | 0 | [6 empty] | DIL
24 | 893900101 | Přepojení a zrušení původní vodoměrné šachty, napojení stávajícího vodovodu na nový | soubor | 1 |  | 0 |  | 0 |  | 0 | 21 | 0 | 0 | 0 | 0 | 0 |  | Vlastní | Indiv | 0 | 0 |  | Práce | Zelená |  |  |  | POL1_
25 | 893900102 | Napojení kanalizace na stávající | soubor | 1 |  | 0 |  | 0 |  | 0 | 21 | 0 | 0 | 0 | 0 | 0 |  | Vlastní | Indiv | 0 | 0 |  | Práce | Zelená |  |  |  | POL1_
26 | 831230110RAB | Vodovodní přípojka z trub polyetylénových D 40-63 hloubka 1,2 m | m | 21.3 |  | 0 |  | 0 |  | 0 | 21 | 0 | 0.27062 | 5.76 | 0 | 0 |  | RTS 24/ II | RTS 24/ II | 0 | 0 |  | Agregovaná položka | Zelená |  |  |  | POL2_
|  | 10,0+1,75*4+2,8+1,5 |  | 21.3 | [23 empty] | VV | 0
27 | 893153113RA0 | Šachta vodoměrná plastová samonosná hranatá ASIO AK-VODO S půdorysu 1200 x 900 mm, výšky 1800 mm | soubor | 1 |  | 0 |  | 0 |  | 0 | 21 | 0 | 0.57353 | 0.57 | 0 | 0 |  | RTS 24/ II | RTS 24/ II | 0 | 0 |  | Agregovaná položka | Zelená |  |  |  | POL2_
|  | Osazení a dodávka vodoměrné šachty hranaté samonosné půdorysných rozměrů 1200 x 900 mm a výšky 1800 mm, včetně výkopových prací do úrovně HTÚ, zásypu a odvozu přebytečné zeminy na skládku včetně poplatku za skládku. V ceně jsou započítány náklady i na podkladní betonovou desku tl. 10 cm, montáž a dodávka litinového poklopu 600x600 mm třídy B125. Případné odstranění a zpětná oprava finálních konstrukčních vrstev uvažované tloušťky 350 mm není v ceně položky zahrnuto. | [25 empty] | POP |  | Osazení a dodávka vodoměrné šachty hranaté samonosné půdorysných rozměrů 1200 x 900 mm a výšky 1800 mm, včetně výkopových prací do úrovně HTÚ, zásypu a odvozu přebytečné zeminy na skládku včetně poplatku za skládku. V ceně jsou započítány náklady i na podkladní betonovou desku tl. 10 cm, montáž a dodávka litinového poklopu 600x600 mm třídy B125. Případné odstranění a zpětná oprava finálních konstrukčních vrstev uvažované tloušťky 350 mm není v ceně položky zahrnuto.
|  | nová vodoměrná šachta : 1 |  | 1 | [23 empty] | VV | 0
28 | 894431311RBA | Šachta, D 425 mm, dl.šach.roury 1,50 m, přímá dno KG D 160 mm, poklop litina 12,5 t | kus | 1 |  | 0 |  | 0 |  | 0 | 21 | 0 | 0.05913 | 0.06 | 0 | 0 |  | RTS 24/ II | RTS 24/ II | 0 | 0 |  | Agregovaná položka | Zelená |  |  |  | POL2_
|  | Plastové dno, šachta z korugované trouby, těsnění, šachtová roura teleskopická, rám do teleskopické trouby, poklop litinový. | [25 empty] | POP |  | Plastové dno, šachta z korugované trouby, těsnění, šachtová roura teleskopická, rám do teleskopické trouby, poklop litinový.
|  | splašková kanalizace_napojení na stávající kanalizaci : 1 |  | 1 | [23 empty] | VV | 0
Díl: | 99 | Staveništní přesun hmot |  |  |  | 0 |  | 0 |  | 0 |  | 0 |  | 0 |  | 0 |  |  |  |  | 9.3 | [6 empty] | DIL
29 | 998014011R00 | Přesun hmot, budovy mont. jednopodl. s pláštěm | t | 95.9039 |  | 0 |  | 0 |  | 0 | 21 | 0 | 0 | 0 | 0 | 0 |  | RTS 24/ II | RTS 24/ II | 0.097 | 9.3 |  | Přesun hmot | Zelená |  |  |  | POL7_
Díl: | 712 | Povlakové krytiny |  |  |  | 0 |  | 0 |  | 0 |  | 0 |  | 0.07 |  | 0 |  |  |  |  | 3.72 | [6 empty] | DIL
30 | 712811102RZ1 | Provedení povlakové krytiny střech, samostatné vytažení povlaku, asfaltový lak 1x nátěr - včetně dodávky asfaltového laku | m2 | 5.75 |  | 0 |  | 0 |  | 0 | 21 | 0 | 0.00046 | 0 | 0 | 0 |  | RTS 24/ II | RTS 24/ II | 0.04 | 0.23 |  | Práce | Zelená |  |  |  | POL1_
|  | nová atika na stávající střeše : 1,0*5,75 |  | 5.75 | [23 empty] | VV | 0
31 | 712841559RZ2 | Provedení povlakové krytiny střech, samostatné vytažení povlaku, asfaltové pásy přitavením 2 vrstvy - včetně dodávky Bitubitagit S 35 | m2 | 5.75 |  | 0 |  | 0 |  | 0 | 21 | 0 | 0.012 | 0.07 | 0 | 0 |  | RTS 24/ II | RTS 24/ II | 0.58 | 3.34 |  | Práce | Zelená |  |  |  | POL1_
|  | Odkaz na mn. položky pořadí 30 : 5,75000 |  | 5.75 | [23 empty] | VV | 5
32 | 998712101R00 | Přesun hmot pro povlakové krytiny, výšky do 6 m | t | 0.07165 |  | 0 |  | 0 |  | 0 | 21 | 0 | 0 | 0 | 0 | 0 |  | RTS 24/ II | RTS 24/ II | 2.048 | 0.15 |  | Přesun hmot | Zelená |  |  |  | POL7_
Díl: | 721 | Vnitřní kanalizace |  |  |  | 0 |  | 0 |  | 0 |  | 0 |  | 7.56 |  | 0 |  |  |  |  | 0 | [6 empty] | DIL
33 | 721100011RA0 | Kanalizace vnitřní, PVC, D 110 mm, zemní práce | m | 18.3 |  | 0 |  | 0 |  | 0 | 21 | 0 | 0.21664 | 3.96 | 0 | 0 |  | RTS 24/ II | RTS 24/ II | 0 | 0 |  | Agregovaná položka | Zelená |  |  |  | POL2_
|  | svisle : 1,0*4 |  | 4 | [23 empty] | VV | 0
|  | ležatá cca : (1,75*4+2,8+1,5*3) |  | 14.3 | [23 empty] | VV | 0
34 | 721100013RA0 | Kanalizace vnitřní, PVC, D 160 mm, zemní práce | m | 10 |  | 0 |  | 0 |  | 0 | 21 | 0 | 0.35976 | 3.6 | 0 | 0 |  | RTS 24/ II | RTS 24/ II | 0 | 0 |  | Agregovaná položka | Zelená |  |  |  | POL2_
|  | 8,0+2,0 |  | 10 | [23 empty] | VV | 0
Díl: | 762 | Konstrukce tesařské |  |  |  | 0 |  | 0 |  | 0 |  | 0 |  | 0.15 |  | 0 |  |  |  |  | 0 | [6 empty] | DIL
35 | 762161220RA0 | Stěna vnitřní z KVH hranolů opl.deskami Fermacell | m2 | 2.875 |  | 0 |  | 0 |  | 0 | 21 | 0 | 0.05166 | 0.15 | 0 | 0 |  | RTS 24/ II | RTS 24/ II | 0 | 0 |  | Agregovaná položka | Zelená |  |  |  | POL2_
|  | Rozteč stojek 650 mm, výška stěny 2,82 m. | [25 empty] | POP
|  | Skladba: | [25 empty] | POP
|  | - deska sádrovláknitá přšroubovaná | [25 empty] | POP
|  | - nosná konstrukce z hranolů KVH 60/140 mm, tepelná izolace ORSIK 140 mm | [25 empty] | POP
|  | - deska sádrovláknitá přšroubovaná | [25 empty] | POP
|  | nová atika na stávající střeše : 0,5*5,75 |  | 2.875 | [23 empty] | VV | 0
Díl: | 764 | Konstrukce klempířské |  |  |  | 0 |  | 0 |  | 0 |  | 0 |  | 0.02 |  | 0 |  |  |  |  | 4.38 | [6 empty] | DIL
36 | 764430210R00 | Oplechování zdí z Pz plechu, rš 250 mm | m | 6.5 |  | 0 |  | 0 |  | 0 | 21 | 0 | 0.00298 | 0.02 | 0 | 0 |  | RTS 24/ II | RTS 24/ II | 0.66 | 4.29 |  | Práce | Zelená |  |  |  | POL1_
|  | nová atika na stávající střeše : 6,5 |  | 6.5 | [23 empty] | VV | 0
37 | 998764101R00 | Přesun hmot pro klempířské konstr., výšky do 6 m | t | 0.01937 |  | 0 |  | 0 |  | 0 | 21 | 0 | 0 | 0 | 0 | 0 |  | RTS 24/ II | RTS 24/ II | 4.737 | 0.09 |  | Přesun hmot | Zelená |  |  |  | POL7_
Díl: | 784 | Malby |  |  |  | 0 |  | 0 |  | 0 |  | 0 |  | 0 |  | 0 |  |  |  |  | 0 | [6 empty] | DIL
38 | 784450020RA0 | Malba ze směsi Remal, penetrace 1x, bílá 2x | m2 | 5 |  | 0 |  | 0 |  | 0 | 21 | 0 | 0.00042 | 0 | 0 | 0 |  | RTS 24/ II | RTS 24/ II | 0 | 0 |  | Agregovaná položka | Zelená |  |  |  | POL2_
|  | zazdívka do stávající části : 5,0 |  | 5 | [23 empty] | VV | 0
Díl: | M21 | Elektromontáže |  |  |  | 0 |  | 0 |  | 0 |  | 0 |  | 18.91 |  | 0 |  |  |  |  | 0 | [6 empty] | DIL
39 | 210100020RAB | Přípojka elektro v zemi pro administrativní budovy v chodníku, kabel AYKY 3 x 240 + 120 | m | 30 |  | 0 |  | 0 |  | 0 | 21 | 0 | 0.62621 | 18.79 | 0 | 0 |  | RTS 24/ II | RTS 24/ II | 0 | 0 |  | Agregovaná položka | Zelená |  |  |  | POL2_
|  | Dále: rozebrání dlažby kladené do malty ručně, s odhozem na hromady nebo naložením na dopravní prostředek, očištění dlaždic, odkop zeminy podél obrubníků, uvolnění obrubníku z maltového lože a jejich uložení do vzdálenosti 3 m, rozebrání lože obrubníků s odhozením nebo naložením na dopravní prostředek, podklad pod dlažbu ze štěrkopísku s rozprostřením vlhčením a zhutněním tloušťky 10 cm, kladení dlažby z vybouraných a očištěných dlaždic s provedením lože tloušťky 3 cm z kameniva těženého, s vyplněním spár a se smetením přebytečného materiálu na vzdálenost do 3 m, osazení vybouraného obrubníku se zřízením lože, s vyplněním a zatřením spár cementovou maltou, na ležato, s boční opěrou z betonu prostého C 12/15. | [25 empty] | POP |  | Dále: rozebrání dlažby kladené do malty ručně, s odhozem na hromady nebo naložením na dopravní prostředek, očištění dlaždic, odkop zeminy podél obrubníků, uvolnění obrubníku z maltového lože a jejich uložení do vzdálenosti 3 m, rozebrání lože obrubníků s odhozením nebo naložením na dopravní prostředek, podklad pod dlažbu ze štěrkopísku s rozprostřením vlhčením a zhutněním tloušťky 10 cm, kladení dlažby z vybouraných a očištěných dlaždic s provedením lože tloušťky 3 cm z kameniva těženého, s vyplněním spár a se smetením přebytečného materiálu na vzdálenost do 3 m, osazení vybouraného obrubníku se zřízením lože, s vyplněním a zatřením spár cementovou maltou, na ležato, s boční opěrou z betonu prostého C 12/15.
|  | odhad_napojení šaten : 30,0 |  | 30 | [23 empty] | VV | 0
40 | 210200020RAA | Hromosvod pro rodinné domy | kompl | 1 |  | 0 |  | 0 |  | 0 | 21 | 0 | 0.12292 | 0.12 | 0 | 0 |  | RTS 24/ II | RTS 24/ II | 0 | 0 |  | Agregovaná položka | Zelená |  |  |  | POL2_
[26 empty] | 12 | 21 | DPH
| Celkem |  |  |  |  | 0 | [19 empty] | 0 | 0 | SUM
Poznámky uchazeče k zadání
POPUZIV
END
Note on S6: Jedná se o informaci, zda se jedná o položku, která je do rozpočtu zadána z cenové soustavy RTS, nebo vlastní.
Note on T6: Jedná se o název CÚ, která je zadána u položky rozpočtu

## SO 04 SO 04_1 Pol
Položkový rozpočet | [27 empty] | #TypZaznamu#
S: | 2024043A | Stavební úpravy hygienického zázemí - Komín | [25 empty] | STA
O: | SO 04 | Dočasný sjezd na staveniště | [22 empty] | STA |  |  | OBJ
R: | SO 04_1 | Dočasný sjezd na staveniště | [25 empty] | ROZ
P.č. | Číslo položky | Název položky | MJ | Množství | Cena / MJ | Celkem | Dodávka | Dodávka celk. | Montáž | Montáž celk. | DPH | Cena s DPH | Hmotnost / MJ | Hmotnost celk.(t) | Dem. hmotnost / MJ | Dem. hmotnost celk.(t) | Ceník | Cen. soustava / platnost | Cenová úroveň | Nhod / MJ | Nhod celk. | Dodavatel | Typ položky | Stav položky
Díl: | 1 | Zemní práce |  |  |  | 0 |  | 0 |  | 0 |  | 0 |  | 0.17 |  | 106.43 |  |  |  |  | 65.08 | [6 empty] | DIL
1 | 113109610R00 | Odstranění podkladu pl.nad 50m2,bet.recykl,tl.10cm | m2 | 400 |  | 0 |  | 0 |  | 0 | 21 | 0 | 0 | 0 | 0.2359 | 94.36 |  | RTS 24/ II | RTS 24/ II | 0.01 | 4 |  | Práce | Zelená |  |  |  | POL1_
|  | Odkaz na mn. položky pořadí 13 : 400,00000 |  | 400 | [23 empty] | VV | 5
2 | 113151111R00 | Rozebrání ploch ze silničních panelů | m2 | 34 |  | 0 |  | 0 |  | 0 | 21 | 0 | 0 | 0 | 0.355 | 12.07 |  | RTS 24/ II | RTS 24/ II | 0.062 | 2.11 |  | Práce | Zelená |  |  |  | POL1_
|  | plechy : 34,0 |  | 34 | [23 empty] | VV | 0
3 | 180402111R00 | Založení trávníku parkového výsevem v rovině | m2 | 500 |  | 0 |  | 0 |  | 0 | 21 | 0 | 0 | 0 | 0 | 0 |  | RTS 24/ II | RTS 24/ II | 0.06 | 30 |  | Práce | Zelená |  |  |  | POL1_
|  | úprava dotčených travnatých ploch a okolí : 500,0 |  | 500 | [23 empty] | VV | 0
4 | 182001151R00 | Prokypření půdy rotavátorem | m2 | 700 |  | 0 |  | 0 |  | 0 | 21 | 0 | 0 | 0 | 0 | 0 |  | RTS 24/ II | RTS 24/ II | 0 | 0 |  | Práce | Zelená |  |  |  | POL1_
5 | 182951111RT1 | Položení netkané textilie bez upevnění bez dodávky textilie | m2 | 499.1 |  | 0 |  | 0 |  | 0 | 21 | 0 | 0 | 0 | 0 | 0 |  | RTS 24/ II | RTS 24/ II | 0.03 | 14.97 |  | Práce | Zelená |  |  |  | POL1_
|  | plocha pod recyklát : 400,0*1,15 |  | 460 | [23 empty] | VV | 0
|  | plocha pod plechy : 34,0*1,15 |  | 39.1 | [23 empty] | VV | 0
6 | 185803111R00 | Ošetření trávníku v rovině | m2 | 700 |  | 0 |  | 0 |  | 0 | 21 | 0 | 0 | 0 | 0 | 0 |  | RTS 24/ II | RTS 24/ II | 0.011 | 7.7 |  | Práce | Zelená |  |  |  | POL1_
7 | 185803411R00 | Vyhrabání trávníku v rovině nebo svahu do 1 : 5 | m2 | 700 |  | 0 |  | 0 |  | 0 | 21 | 0 | 0 | 0 | 0 | 0 |  | RTS 24/ II | RTS 24/ II | 0.009 | 6.3 |  | Práce | Zelená |  |  |  | POL1_
8 | 00572400R | Směs travní parková I. běžná zátěž PROFI | kg | 12.5 |  | 0 |  | 0 |  | 0 | 21 | 0 | 0.001 | 0.01 | 0 | 0 | SPCM | RTS 24/ II | RTS 24/ II | 0 | 0 |  | Specifikace | Zelená |  |  |  | POL3_
|  | 500/40 |  | 12.5 | [23 empty] | VV | 0
9 | 693650211R | Geotextilie netkaná Geomatex NTB 10/300, bílá | m2 | 549.01 |  | 0 |  | 0 |  | 0 | 21 | 0 | 0.0003 | 0.16 | 0 | 0 | SPCM | RTS 24/ II | RTS 24/ II | 0 | 0 |  | Specifikace | Zelená |  |  |  | POL3_
|  | Odkaz na mn. položky pořadí 5 : 499,10000*1,1 |  | 549.01 | [23 empty] | VV | 5
Díl: | 3 | Svislé a kompletní konstrukce |  |  |  | 0 |  | 0 |  | 0 |  | 0 |  | 0.82 |  | 0 |  |  |  |  | 14.98 | [6 empty] | DIL
10 | 338121125R00 | Osazení sloupků železobetonových,C-/7,5 do 0,20 m3 | kus | 1 |  | 0 |  | 0 |  | 0 | 21 | 0 | 0.5 | 0.5 | 0 | 0 |  | RTS 24/ II | RTS 24/ II | 1.4 | 1.4 |  | Práce | Zelená |  |  |  | POL1_
|  | oplocení zpět : 1 |  | 1 | [23 empty] | VV | 0
11 | 348121121R00 | Osazování plotových desek 300/50/2000 mm, na MC | kus | 14 |  | 0 |  | 0 |  | 0 | 21 | 0 | 0.00702 | 0.1 | 0 | 0 |  | RTS 24/ II | RTS 24/ II | 0.97 | 13.58 |  | Práce | Zelená |  |  |  | POL1_
|  | původní desky zpět : 14 |  | 14 | [23 empty] | VV | 0
12 | 59231400R | Sloupek plotový KZV 12-280 rozměr 175 x 195 x 2800 mm | kus | 1 |  | 0 |  | 0 |  | 0 | 21 | 0 | 0.218 | 0.22 | 0 | 0 | SPCM | RTS 24/ II | RTS 24/ II | 0 | 0 |  | Specifikace | Zelená |  |  |  | POL3_
Díl: | 5 | Komunikace |  |  |  | 0 |  | 0 |  | 0 |  | 0 |  | 88.03 |  | 0 |  |  |  |  | 20.5 | [6 empty] | DIL
13 | 564112210R00 | Podklad z bet.recyklátu fr.16-32 po zhutn.tl.10 cm | m2 | 400 |  | 0 |  | 0 |  | 0 | 21 | 0 | 0.1995 | 79.8 | 0 | 0 |  | RTS 24/ II | RTS 24/ II | 0.03 | 12 |  | Práce | Zelená |  |  |  | POL1_
|  | Pro potřeby rozpočtu je dočasná zpevněná plocha provedena z geotextilie a betonového recyklátu. | [25 empty] | POP
|  | Dodavatel může zvolit jinou variantu, např. silniční panely. | [25 empty] | POP
|  | plocha recyklátu : 400,0 |  | 400 | [23 empty] | VV | 0
14 | 584121111RZ1 | Osazení silničních panelů,lože z kameniva tl. 4 cm pouze montáž, panel ve specifikaci | m2 | 34 |  | 0 |  | 0 |  | 0 | 21 | 0 | 0.0835 | 2.84 | 0 | 0 |  | RTS 24/ II | RTS 24/ II | 0.25 | 8.5 |  | Práce | Zelená |  |  |  | POL1_
|  | osazení ocelových plechů : | [25 empty] | VV | 0
|  | u vjezdu : 1,0*6,0 |  | 6 | [23 empty] | VV | 0
|  | k plotu : 6,0*4,0 |  | 24 | [23 empty] | VV | 0
|  | přes rohy hřiště : 1,0*2,0*2 |  | 4 | [23 empty] | VV | 0
15 | 13611248R | Plech hladký S235JR 20,00 x 1000 x 2000 mm | t | 5.3914 |  | 0 |  | 0 |  | 0 | 21 | 0 | 1 | 5.39 | 0 | 0 | SPCM | RTS 24/ II | RTS 24/ II | 0 | 0 |  | Specifikace | Zelená |  |  |  | POL3_
|  | cena uvažována za nové nakoupené plechy (v případě půjčení a pronájmu může být cena jiná) : | [25 empty] | VV | 0
|  | osazení ocelových plechů : 34,0*157,0/1000*1,01 |  | 5.3914 | [23 empty] | VV | 0
|  | Začátek provozního součtu | [25 empty] | VV
|  | u vjezdu : 1,0*6,0 |  | 6 | [23 empty] | VV | 2
|  | k plotu : 6,0*4,0 |  | 24 | [23 empty] | VV | 2
|  | přes rohy hřiště : 1,0*2,0*2 |  | 4 | [23 empty] | VV | 2
|  | Konec provozního součtu | [25 empty] | VV
Díl: | 91 | Doplňující práce na komunikaci |  |  |  | 0 |  | 0 |  | 0 |  | 0 |  | 0.5 |  | 0.25 |  |  |  |  | 0.66 | [6 empty] | DIL
16 | 914991002R00 | Montáž dočasné značky velkoplošné včetně stojanu | kus | 2 |  | 0 |  | 0 |  | 0 | 21 | 0 | 0.127 | 0.25 | 0 | 0 |  | RTS 24/ II | RTS 24/ II | 0.22 | 0.44 |  | Práce | Zelená |  |  |  | POL1_
17 | 914992002R00 | Nájem velkoplošné dopravní značky vč.stojanu - den | kus | 90 |  | 0 |  | 0 |  | 0 | 21 | 0 | 0 | 0 | 0 | 0 |  | RTS 24/ II | RTS 24/ II | 0 | 0 |  | Práce | Zelená |  |  |  | POL1_
18 | 914993002R00 | Demontáž dočasné velkoplošné značky včetně stojanu | kus | 2 |  | 0 |  | 0 |  | 0 | 21 | 0 | 0.127 | 0.25 | 0.127 | 0.25 |  | RTS 24/ II | RTS 24/ II | 0.11 | 0.22 |  | Práce | Zelená |  |  |  | POL1_
Díl: | 96 | Bourání konstrukcí |  |  |  | 0 |  | 0 |  | 0 |  | 0 |  | 0 |  | 1.45 |  |  |  |  | 4.74 | [6 empty] | DIL
19 | 961044111R00 | Bourání základů z betonu prostého | m3 | 0.08 |  | 0 |  | 0 |  | 0 | 21 | 0 | 0 | 0 | 2 | 0.16 |  | RTS 24/ II | RTS 24/ II | 6.44 | 0.52 |  | Práce | Zelená |  |  |  | POL1_
|  | patka sloupku : 0,5*0,4*0,4 |  | 0.08 | [23 empty] | VV | 0
20 | 962052314R00 | Bourání pilířů železobetonových | m3 | 0.112 |  | 0 |  | 0 |  | 0 | 21 | 0 | 0.01249 | 0 | 2.4 | 0.27 |  | RTS 24/ II | RTS 24/ II | 8.93 | 1 |  | Práce | Zelená |  |  |  | POL1_
|  | demontáž sloupku : 0,2*0,2*2,8 |  | 0.112 | [23 empty] | VV | 0
21 | 976011211R00 | Demontáž betonových plotových desek | kus | 14 |  | 0 |  | 0 |  | 0 | 21 | 0 | 0 | 0 | 0.073 | 1.02 |  | RTS 24/ II | RTS 24/ II | 0.23 | 3.22 |  | Práce | Zelená |  |  |  | POL1_
|  | rozebrání plotu : 14 |  | 14 | [23 empty] | VV | 0
Díl: | 99 | Staveništní přesun hmot |  |  |  | 0 |  | 0 |  | 0 |  | 0 |  | 0 |  | 0 |  |  |  |  | 1.79 | [6 empty] | DIL
22 | 998222011R00 | Přesun hmot, pozemní komunikace, kryt z kameniva | t | 89.5333 |  | 0 |  | 0 |  | 0 | 21 | 0 | 0 | 0 | 0 | 0 |  | RTS 24/ II | RTS 24/ II | 0.02 | 1.79 |  | Přesun hmot | Zelená |  |  |  | POL7_
Díl: | 776 | Podlahy povlakové |  |  |  | 0 |  | 0 |  | 0 |  | 0 |  | 0 |  | 0.27 |  |  |  |  | 5.49 | [6 empty] | DIL
23 | 776551830RT1 | Sejmutí povlaků volně položených z ploch nad 20 m2 | m2 | 549.01 |  | 0 |  | 0 |  | 0 | 21 | 0 | 0 | 0 | 0.0005 | 0.27 |  | RTS 24/ II | RTS 24/ II | 0.01 | 5.49 |  | Práce | Zelená |  |  |  | POL1_
|  | odstranění geotextilie : | [25 empty] | VV | 0
|  | Odkaz na mn. položky pořadí 9 : 549,01000 |  | 549.01 | [23 empty] | VV | 5
Díl: | D96 | Přesuny suti a vybouraných hmot |  |  |  | 0 |  | 0 |  | 0 |  | 0 |  | 0 |  | 0 |  |  |  |  | 135.94 | [6 empty] | DIL
24 | 979081111R00 | Odvoz suti a vybour. hmot na skládku do 1 km | t | 95.0633 |  | 0 |  | 0 |  | 0 | 21 | 0 | 0 | 0 | 0 | 0 |  | RTS 24/ II | RTS 24/ II | 0.49 | 46.58 |  | Práce | Zelená |  |  |  | POL1_
|  | Včetně naložení na dopravní prostředek a složení na skládku, bez poplatku za skládku. | [25 empty] | POP
|  | Odkaz na mn. položky pořadí 27 : 0,27451 |  | 0.27451 | [23 empty] | VV | 5
|  | Odkaz na mn. položky pořadí 28 : 94,78880 |  | 94.7888 | [23 empty] | VV | 5
25 | 979081121R00 | Příplatek k odvozu za každý další 1 km | t | 855.5697 |  | 0 |  | 0 |  | 0 | 21 | 0 | 0 | 0 | 0 | 0 |  | RTS 24/ II | RTS 24/ II | 0 | 0 |  | Práce | Zelená |  |  |  | POL1_
|  | Odkaz na mn. položky pořadí 24 : 95,06331*9 |  | 855.5697 | [23 empty] | VV | 5
26 | 979082111R00 | Vnitrostaveništní doprava suti do 10 m | t | 95.0633 |  | 0 |  | 0 |  | 0 | 21 | 0 | 0 | 0 | 0 | 0 |  | RTS 24/ II | RTS 24/ II | 0.94 | 89.36 |  | Práce | Zelená |  |  |  | POL1_
|  | Odkaz na mn. položky pořadí 24 : 95,06331 |  | 95.0633 | [23 empty] | VV | 5
27 | 979990182R00 | Poplatek za uložení suti - koberce, skupina odpadu 200307 | t | 0.27451 |  | 0 |  | 0 |  | 0 | 21 | 0 | 0 | 0 | 0 | 0 |  | RTS 24/ II | RTS 24/ II | 0 | 0 |  | Práce | Zelená |  |  |  | POL1_
|  | kategorie 17 02 03 plasty | [25 empty] | POP
|  | Odkaz na dem. hmot. položky pořadí 23 : 0,27451 |  | 0.27451 | [23 empty] | VV | 7
28 | 979999978R00 | Poplatek za recyklaci, beton lehce vyztužený, kusovost do 1600 cm2 (skup.170101) | t | 94.7888 |  | 0 |  | 0 |  | 0 | 21 | 0 | 0 | 0 | 0 | 0 |  | RTS 24/ II | RTS 24/ II | 0 | 0 |  | Práce | Zelená |  |  |  | POL1_
|  | Odkaz na dem. hmot. položky pořadí 1 : 94,36000 |  | 94.36 | [23 empty] | VV | 7
|  | Odkaz na dem. hmot. položky pořadí 19 : 0,16000 |  | 0.16 | [23 empty] | VV | 7
|  | Odkaz na dem. hmot. položky pořadí 20 : 0,26880 |  | 0.2688 | [23 empty] | VV | 7
[26 empty] | 12 | 21 | DPH
| Celkem |  |  |  |  | 0 | [19 empty] | 0 | 0 | SUM
Poznámky uchazeče k zadání
POPUZIV
END
Note on S6: Jedná se o informaci, zda se jedná o položku, která je do rozpočtu zadána z cenové soustavy RTS, nebo vlastní.
Note on T6: Jedná se o název CÚ, která je zadána u položky rozpočtu

## VN VN Naklady
Položkový rozpočet | [27 empty] | #TypZaznamu#
S: | 2024043A | Stavební úpravy hygienického zázemí - Komín | [25 empty] | STA
O: | VN | Vedlejší a ostatní náklady | [22 empty] | NAK |  |  | OBJ
R: | VN | Vedlejší a ostatní náklady | [25 empty] | ROZ
P.č. | Číslo položky | Název položky | MJ | Množství | Cena / MJ | Celkem | Dodávka | Dodávka celk. | Montáž | Montáž celk. | DPH | Cena s DPH | Hmotnost / MJ | Hmotnost celk.(t) | Dem. hmotnost / MJ | Dem. hmotnost celk.(t) | Ceník | Cen. soustava / platnost | Cenová úroveň | Nhod / MJ | Nhod celk. | Dodavatel | Typ položky | Stav položky
Díl: | VN | Vedlejší náklady |  |  |  | 0 |  | 0 |  | 0 |  | 0 |  | 0 |  | 0 |  |  |  |  | 0 | [6 empty] | DIL
1 | 005111020R | Vytyčení stavby | Soubor | 1 |  | 0 |  | 0 |  | 0 | 21 | 0 | 0 | 0 | 0 | 0 |  | RTS 24/ II | Indiv | 0 | 0 |  | VRN | Běžná |  |  |  | POL99_8
|  | Geodetické zaměření rohů stavby, stabilizace bodů a sestavení laviček. | [25 empty] | POP
|  | Vyhotovení protokolu o vytyčení stavby se seznamem souřadnic vytyčených bodů a jejich polohopisnými (S-JTSK) a výškopisnými (Bpv) hodnotami. | [25 empty] | POP |  | Vyhotovení protokolu o vytyčení stavby se seznamem souřadnic vytyčených bodů a jejich polohopisnými (S-JTSK) a výškopisnými (Bpv) hodnotami.
2 | 005111021R | Vytyčení inženýrských sítí | Soubor | 1 |  | 0 |  | 0 |  | 0 | 21 | 0 | 0 | 0 | 0 | 0 |  | RTS 24/ II | Indiv | 0 | 0 |  | VRN | Běžná |  |  |  | POL99_8
|  | Zaměření a vytýčení stávajících inženýrských sítí v místě stavby z hlediska jejich ochrany při provádění stavby. | [25 empty] | POP |  | Zaměření a vytýčení stávajících inženýrských sítí v místě stavby z hlediska jejich ochrany při provádění stavby.
3 | 005121 R | Zařízení staveniště | Soubor | 1 |  | 0 |  | 0 |  | 0 | 21 | 0 | 0 | 0 | 0 | 0 |  | RTS 24/ II | Indiv | 0 | 0 |  | VRN | Běžná |  |  |  | POL99_8
|  | Veškeré náklady spojené s vybudováním, provozem a odstraněním zařízení staveniště. | [25 empty] | POP
|  | předpokládaná doba výstavby 4-5 měsíců : 1 |  | 1 | [23 empty] | VV | 0
4 | 005122 R | Provozní vlivy | Soubor | 1 |  | 0 |  | 0 |  | 0 | 21 | 0 | 0 | 0 | 0 | 0 |  | RTS 24/ II | Indiv | 0 | 0 |  | VRN | Běžná |  |  |  | POL99_8
|  | Náklady na ztížené podmínky provádění tam, kde jsou stavební práce zcela nebo zčásti omezovány provozem jiných osob. Jde zejména o zvýšené náklady související s omezením provozem v areálu objednatele nebo o náklady v důsledku nezbytného respektování stávající dopravy ovlivňující stavební práce. | [25 empty] | POP |  | Náklady na ztížené podmínky provádění tam, kde jsou stavební práce zcela nebo zčásti omezovány provozem jiných osob. Jde zejména o zvýšené náklady související s omezením provozem v areálu objednatele nebo o náklady v důsledku nezbytného respektování stávající dopravy ovlivňující stavební práce.
5 | 005124010R | Koordinační činnost | Soubor | 1 |  | 0 |  | 0 |  | 0 | 21 | 0 | 0 | 0 | 0 | 0 |  | RTS 24/ II | Indiv | 0 | 0 |  | VRN | Běžná |  |  |  | POL99_8
|  | Koordinace stavebních a technologických dodávek stavby. | [25 empty] | POP
[26 empty] | 12 | 21 | DPH
| Celkem |  |  |  |  | 0 | [19 empty] | 0 | 0 | SUM
Poznámky uchazeče k zadání
POPUZIV
END
Note on S6: Jedná se o informaci, zda se jedná o položku, která je do rozpočtu zadána z cenové soustavy RTS, nebo vlastní.
Note on T6: Jedná se o název CÚ, která je zadána u položky rozpočtu